## Sheet1
工程量清单
工程名称：第二勘探队办公区停车位改造工程
序号 | 项目名称 | 项目特征 | 单位 | 工程量 | 综合单价 | 小计 | 备注
一 | 车位改造工程
1 | 土方开挖 | 1、土方开挖及外运； 2、土壤类为一二类土，建筑垃圾； 3、弃土场由中标人自行考虑。 | 立方 | 150 |  |  | 地表杂草清理及外运包含在综合单价内
2 | 碎石垫层 | 1、路基碾压； 2、5cm碎石垫层（压实后厚度）； 3、碎石垫层碾压。 | 平方 | 500 |  |  | 满足要求
3 | 混凝土基础 | 1、10cm厚C20混凝土； 2、成品养护； 3、模板等措施项目。 | 平方 | 500 |  |  | 满足要求
4 | 植草砖 | 1、3cm厚粗砂垫层； 2、8cm停车路面植草砖； 3、播撒草籽； 4、施工工艺满足规范要求。 | 平方 | 500 |  |  | 满足要求
5 | 路牙石 | 1、混凝土路牙石； 2、规格为75*25*12； 3、混凝土靠背； 4、施工工艺满足规范要求。 | 米 | 60 |  |  | 满足要求
6 | 雨水管 | 1、DN200波纹管； 2、等级为S2级； 3、回填材料为级配砂砾石，灌顶以上50cm。 | 米 | 60 |  |  | 满足要求
7 | 雨水井 | 1、砖砌雨水收集井600mm*380*600mm； 2、内外粉、井圈砼加固、含铸铁井盖（具有五防功能重型球墨铸铁盖板）。 | 座 | 4 |  |  | 满足要求
二 | 工程项目取费表
A | 工程总造价 （不含增值税） | 分部分项工程合计 | 元
B | 增值税税金 | B=A*（9）% | 元 |  |  |  | 增值税专用发票
C | 工程总造价 （含增值税） | C=A+B | 元
报价单位（公章）： |  |  | 法定代表人（签字）： |  |  | 日期: