## Sheet1
省煤田二队福州地灾治理工程劳务施工报价表
项目名称：省煤田二队福州地灾治理工程劳务施工 项目地点：福建省福州市
序号 | 工程名称 | 项目特征 | 单位 | 工程量 | 单价（元） | 合价（元） | 备注
1 | 格构梁柱混凝土垫层 劳务分包 | 1、格构梁柱垫层 2、包含木模板安装 3、混凝土浇筑及养护 | m3 | 27.91 |  |  | 以现场实际收方量进行结算
2 | 浇筑混凝土 格构梁柱主体结构 劳务分包 | 1、含钢筋加工及安装劳务 2、包含木模板安拆，模板支撑自理 4、混凝土浇筑及养护 5、包质量、包进度、包安全、包文明施工 | m3 | 282.459 |  |  | 以现场实际收方量进行结算
3 | 排水沟、截水沟 劳务分包 | (1)砂浆强度等级:M10浆砌 (2)断面尺寸600×600mm,500*500,1200x800 (3)砌体材料:片石 | m3 | 146.897
4 | 毛石混凝土挡墙 浇筑混凝土 安装泄水孔 反滤层 劳务分包 | 1、C25毛石混凝土挡土墙砌筑 2、包质量、包进度、包安全、包文明施工 | m3 | 540.885
5 | 混凝土挡墙 劳务分包 | (1)混凝土强度等级:C25 (2)泄水孔材料品种、规格:直径75PVC泄水孔，外倾5%；间距2m×2m梅花型布置 (3)滤水层要求:500×500×500砂砾石反滤层，外包透水土工布300~400g/m2 | m3 | 68.821
6 | 急流槽 浇筑混凝土 模板 劳务分包 | 1、做法详见图纸 2、含混凝土浇筑及养护 3、含模板支撑及钢筋绑扎 | m3 | 21.627 |  |  | 以现场实际收方量进行结算
7 | 透水管 安装 劳务分包 | 1、挡土墙透水管制作安装 2、包质量、包进度、包安全、包文明施工 | m | 514.254
8 | 锚杆钻孔、注浆 劳务分包 | (1)地层情况:详设计图纸 (2)锚杆(索)类型、部位:拉压复合型锚索 (3)钻孔深度:21m (4)钻孔直径:150mm (5)杆体材料品种、规格、数量:4根Φ15.2钢绞线 (6)浆液种类、强度等级:35MPa水泥浆体 | m | 5793.951
9 | 喷射混凝土（砂浆）支护 劳务分包 | (1)部位:格构梁面板 (2)厚度:150mm (3)材料种类:预拌泵送商品混凝土 (4)混凝土（砂浆）类别、强度等级:C30 （5）含钢筋网片施工 | m2 | 541.219
10 | 瓦工 | 1、零星项目用工（综合用工） 2、主要工作内容为平面砂浆找平、跌水井砌筑、草籽播散等。 | 工日 | 60 |  |  | 暂定工日数量，以实际发生为准
11 | 油漆工 | 1、零星用工 2、主要工作内容为; (1)部位:面板、横梁、立柱及压顶梁等外露部分(2)腻子种类、遍数:两遍腻子刮平(3)油漆涂料品种、遍数（或厚度）:丙烯酸涂料一底一面 | 工日 | 70 |  |  | 暂定工日数量，以实际发生为准
（二） | 报价合计（含3%税）
备注： | 此报价含3%增值税发票
| 报价单位（盖章）： |  |  | 报价人：
电话：